## Model
Twist 2 Pivot Model
Joystick
l | 31 | in | x |  |  | V | 64.8 | in/s | [6 empty] | Yellow Field - Model Input
w | 21 | in | y | 0.6 |  | n | 2.3075 | s-1 | [6 empty] | BOLD - System Constants
h | 18.7216 | in | z | 0.4 |  | hn/V | 0.66667
Dt | 0.1 | s | vmax | 108 | in/s
g(0) | 4.7124 | gi° | 3.737 | 2.5462 | 0.59541 | 5.6878
t | g | a | Vx,i |  |  |  | Vy,i |  |  |  | Vi (relative) |  |  |  | dai |  |  |  | ai |  |  |  | Vi
|  |  | 1 | 2 | 3 | 4 | 1 | 2 | 3 | 4 | 1 | 2 | 3 | 4 | 1 | 2 | 3 | 4 | 1 | 2 | 3 | 4 | 1 | 2 | 3 | 4
0 | 4.7124 | 1.5708 | 29.0339 | 29.0339 | 100.5661 | 100.5661 | -24.2286 | 24.2286 | 24.2286 | -24.2286 | 0.35014 | 0.35014 | 0.95781 | 0.95781 | -0.69542 | 0.69542 | 0.23642 | -0.23642 | 0.87537 | 2.2662 | 1.8072 | 1.3344 | 37.8153 | 37.8153 | 103.4435 | 103.4435
0.1 | 4.9431 | 1.34 | 35.5231 | 24.4406 | 94.0769 | 105.1594 | -31.7664 | 15.4065 | 31.7664 | -15.4065 | 0.44125 | 0.26751 | 0.9194 | 0.98409 | -0.72963 | 0.56245 | 0.32564 | -0.14547 | 0.61042 | 1.9025 | 1.6657 | 1.1946 | 47.655 | 28.8913 | 99.2953 | 106.282
0.2 | 5.1739 | 1.1093 | 43.5643 | 21.9868 | 86.0357 | 107.6132 | -37.6203 | 5.7677 | 37.6203 | -5.7677 | 0.53296 | 0.21047 | 0.86946 | 0.99785 | -0.71231 | 0.25655 | 0.41221 | -0.053546 | 0.39699 | 1.3658 | 1.5215 | 1.0558 | 57.5598 | 22.7307 | 93.9012 | 107.7677
0.3 | 5.4046 | 0.87855 | 52.7311 | 21.8024 | 76.8689 | 107.7976 | -41.4799 | -4.1768 | 41.4799 | 4.1768 | 0.62121 | 0.20555 | 0.80876 | 0.99887 | -0.66654 | -0.18928 | 0.49484 | 0.038728 | 0.21201 | 0.68927 | 1.3734 | 0.91728 | 67.0907 | 22.1989 | 87.3465 | 107.8785
0.4 | 5.6354 | 0.6478 | 62.5378 | 23.8973 | 67.0622 | 105.7027 | -43.1407 | -13.9 | 43.1407 | 13.9 | 0.70347 | 0.25598 | 0.73833 | 0.98715 | -0.60387 | -0.52682 | 0.57165 | 0.13075 | 0.043929 | 0.12098 | 1.2194 | 0.77855 | 75.9743 | 27.6458 | 79.74 | 106.6127
0.5 | 5.8661 | 0.41705 | 72.4643 | 28.1604 | 57.1357 | 101.4396 | -42.5147 | -22.8863 | 42.5147 | 22.8863 | 0.77792 | 0.336 | 0.65942 | 0.96286 | -0.53058 | -0.68244 | 0.63971 | 0.2219 | 6.1697 | 6.0178 | 1.0568 | 0.63895 | 84.0153 | 36.2876 | 71.2179 | 103.9893
0.6 | 6.0969 | 0.1863 | 81.9845 | 34.3658 | 47.6155 | 95.2342 | -39.635 | -30.6594 | 39.635 | 30.6594 | 0.84317 | 0.42643 | 0.57364 | 0.92637 | -0.45032 | -0.72846 | 0.69419 | 0.31146 | 6.0192 | 5.741 | 0.88049 | 0.49776 | 91.0626 | 46.0544 | 61.9529 | 100.0478
0.7 | 0.044446 | 6.2387 | 90.5939 | 42.1844 | 39.0061 | 87.4156 | -34.6542 | -36.8073 | 34.6542 | 36.8073 | 0.89811 | 0.51838 | 0.48312 | 0.87823 | -0.36535 | -0.71743 | 0.72639 | 0.39853 | 5.8734 | 5.5213 | 0.68194 | 0.35408 | 96.9957 | 55.9848 | 52.1766 | 94.8486
0.8 | 0.2752 | 6.008 | 97.8359 | 51.2019 | 31.7641 | 78.3981 | -27.8365 | -41.0041 | 27.8365 | 41.0041 | 0.94184 | 0.60738 | 0.39107 | 0.8192 | -0.2772 | -0.67525 | 0.71959 | 0.4819 | 5.7308 | 5.3327 | 0.4444 | 0.2067 | 101.7189 | 65.597 | 42.2354 | 88.4737
0.9 | 0.50594 | 5.7772 | 103.3267 | 60.9402 | 26.2733 | 68.6598 | -19.5432 | -43.0272 | 19.5432 | 43.0272 | 0.97369 | 0.69073 | 0.30319 | 0.75026 | -0.18693 | -0.61478 | 0.63955 | 0.5598 | 5.5903 | 5.1625 | 0.1336 | 0.053857 | 105.1586 | 74.5993 | 32.7449 | 81.0278
1 | 0.73669 | 5.5465 | 106.7752 | 70.8832 | 22.8248 | 58.7168 | -10.2139 | -42.7696 | 10.2139 | 42.7696 | 0.99317 | 0.76654 | 0.23154 | 0.67261 | -0.095368 | -0.5429 | 0.42077 | 0.62954 | 5.4511 | 5.0036 | 5.9673 | 6.176 | 107.2626 | 82.7868 | 25.0059 | 72.6423
1.1 | 0.96744 | 5.3157 | 107.9986 | 80.5036 | 21.6014 | 49.0964 | -0.34319 | -40.2447 | 0.34319 | 40.2447 | 0.99999 | 0.83336 | 0.20004 | 0.58781 | -0.0031777 | -0.46358 | 0.015886 | 0.68664 | 5.3126 | 4.8522 | 5.3316 | 6.0024 | 107.9992 | 90.0026 | 21.6041 | 63.483
1.2 | 1.1982 | 5.085 | 106.9322 | 89.2916 | 22.6678 | 40.3084 | 9.5457 | -35.5865 | -9.5457 | 35.5865 | 0.99405 | 0.89002 | 0.22774 | 0.49787 | 0.089033 | -0.37925 | -0.39857 | 0.72326 | 5.174 | 4.7057 | 4.6864 | 5.8083 | 107.3574 | 96.1218 | 24.5958 | 53.7696
1.3 | 1.4289 | 4.8542 | 103.6323 | 96.7814 | 25.9677 | 32.8186 | 18.9286 | -29.0419 | -18.9286 | 29.0419 | 0.97543 | 0.9356 | 0.29754 | 0.40577 | 0.18066 | -0.29153 | -0.62988 | 0.72442 | 5.0349 | 4.5627 | 4.2244 | 5.5787 | 105.3468 | 101.0449 | 32.1343 | 43.8235
1.4 | 1.6597 | 4.6235 | 98.274 | 102.5758 | 31.326 | 27.0242 | 27.3081 | -20.9578 | -27.3081 | 20.9578 | 0.94442 | 0.9694 | 0.38479 | 0.31665 | 0.27104 | -0.20154 | -0.71698 | 0.65963 | 4.8945 | 4.422 | 3.9065 | 5.2831 | 101.9976 | 104.6949 | 41.5579 | 34.1985
1.5 | 1.8904 | 4.3927 | 91.1412 | 106.3677 | 38.4588 | 23.2323 | 34.2401 | -11.7628 | -34.2401 | 11.7628 | 0.90149 | 0.99089 | 0.47678 | 0.24111 | 0.35937 | -0.11014 | -0.72743 | 0.46868 | 4.7521 | 4.2826 | 3.6653 | 4.8614 | 97.3607 | 107.0162 | 51.4923 | 26.0404
1.6 | 2.1212 | 4.162 | 82.6121 | 107.9562 | 46.9879 | 21.6438 | 39.3569 | -1.9442 | -39.3569 | 1.9442 | 0.8473 | 0.99976 | 0.56753 | 0.20121 | 0.4446 | -0.018007 | -0.69725 | 0.089586 | 4.6066 | 4.144 | 3.4647 | 4.2516 | 91.5081 | 107.9737 | 61.293 | 21.7309
1.7 | 2.3519 | 3.9312 | 73.1388 | 107.257 | 56.4612 | 22.343 | 42.3876 | 7.9775 | -42.3876 | -7.9775 | 0.78272 | 0.99586 | 0.65372 | 0.21967 | 0.52525 | 0.07424 | -0.64397 | -0.34294 | 4.4565 | 4.0055 | 3.2873 | 3.5883 | 84.5339 | 107.5533 | 70.6015 | 23.7244
1.8 | 2.5827 | 3.7005 | 63.2235 | 104.3072 | 66.3765 | 25.2928 | 43.1712 | 17.4762 | -43.1712 | -17.4762 | 0.70886 | 0.97927 | 0.73316 | 0.28466 | 0.59911 | 0.166 | -0.57666 | -0.60463 | 4.2996 | 3.8665 | 3.1238 | 3.0959 | 76.5569 | 105.7611 | 79.1808 | 30.7432
1.9 | 2.8134 | 3.4698 | 53.3917 | 99.2632 | 76.2083 | 30.3368 | 41.6664 | 26.0486 | -41.6664 | -26.0486 | 0.62709 | 0.95022 | 0.80421 | 0.37024 | 0.66267 | 0.25663 | -0.50034 | -0.70949 | 4.1324 | 3.7264 | 2.9694 | 2.7603 | 67.7257 | 102.6241 | 86.855 | 39.9857
2 | 3.0442 | 3.239 | 44.1647 | 92.3922 | 85.4353 | 37.2078 | 37.9529 | 33.2402 | -37.9529 | -33.2402 | 0.53918 | 0.90916 | 0.86561 | 0.46197 | 0.7099 | 0.34535 | -0.41805 | -0.72914 | 3.9489 | 3.5844 | 2.821 | 2.5099 | 58.2318 | 98.1898 | 93.4859 | 49.8931